## LED轨道灯
LED Full Color Tube Light Parameters Table
Type Number | U38-1000 | U38-500
Product Code | COL.L.006.0014 | COL.L.006.0016
Quantity(PCS/unit) | 48 | 24
Max. Power (W) | 11.5W | 24
Dimension(mm) | 1000×38×58 | 500×38×58
Light resource | SMD5050 | SMD5050
Pixel quantity | 8 | 4
Light flux (LM) | 153LM | 76LM
Color | Full Color RGB
Input voltage | DC24V
Beam angle | 140°
Crust material | Polycarbonate+Aluminum alloy
Crust color | Transparency
Isolating Grade | CLASSEII
Protection Level | IP65
Working temperature | -30～60℃
Life span | >100,000 hours
Control mode | SD Card Control System