## Sheet1
LED P4/P5/P6.66/P8/P10 OUTDOOR DISPLAY
Type Number | M4 | M5 | M666 | M8 | M10
Product Code | COL.LB.004.2001 | COL.LB.005.2001 | COL.LB.666.2001 | COL.LB.008.2001 | COL.LB.010.2001
Pixel Pitch（MM） | 4 | 5 | 6.66 | 8 | 10
Pixel Density（Dot/㎡） | 62500 | 40000 | 22500 | 15625 | 10000
LED Standard | SMD2525 | SMD2525 | SMD2535 | SMD2535 | SMD3535
Grey Scale（bits） | 14-16 | 12-14 | 12-14 | 12-14 | 12-14
Refresh Frequency（Hz） | ≥3840 | ≥1920 | ≥1920 | ≥1920 | ≥1920
Screen Brightness（CD/㎡ ） | ≥5000 | ≥4500 | ≥4500 | ≥4500 | ≥5500
Best Viewing Distance（M） | ≥4 | ≥5 | ≥7 | ≥8 | ≥10
Screen Resolution | 240*240 | 192*192 | 144*144 | 120*120 | 96*96
Cabinet Max. Power(W) | 1200 | 900 | 900 | 600 | 1000
Cabinet Weight（KG） | 28 | 26 | 26 | 26 | 26
Cabinet Material | Magnesiume Alloy
Drive Type | Constant Drive
IP Grade | IP65
Life Span | ≥100,000 Hours
Screen Working Voltage | AC 220V/(110V)±15%
Miaintenance Method | Back maintenance
Control Distance | LAN：100m；Optical fiber：10 km