## Sheet1
LED P8/P10 OUTDOOR DISPLAY(DIP)
Type Number | M8-DIP | M10-DIP
Product Code | COL.PB.008.0013 | COL.PB.010.8005
Pixel Pitch（MM） | 8 | 10
Pixel Density（Dot/㎡） | 15625 | 10000
LED Standard | DIP570 | DIP570
Scan Type | 1/5 Scan | 1/4 Scan
Screen Brightness（CD/㎡ ） | ≥6500 | ≥5500
Best Viewing Distance（M） | ≥8 | ≥10
Screen Resolution | 120*120 | 96*96
Cabinet Max. Power (W) | 900 | 900
Cabinet Weight (KG) | 35 | 35
Grey Scale (bits) | 14
Module Size（MM） | 320X160
Refresh Frequency (Hz) | ≥1920
Cabinet Material | Magnesiume Alloy
View Angle | 110°
IP Grade | IP65
Screen Working Temperature | -30～60℃
Life Span | ≥100,000 Hours
Screen Working Voltage | AC 220V/(110V)±15%
Operation System | Windows XP/Win 7/8/10
Control Distance | LAN：100m；Optical fiber：10 km