## Sheet1
LED P2.84 / P3.91 INDOOR DISPLAY
Type Number | R284 | R284X | R391 | R391X
Screen Code | COL.LA.284.2050 | COL.LA.284.3001 | COL.LA.391.2050 | COL.LA.391.3001
Cabinet Size (mm) | 500X500X90 | 500X1000X90 | 500X500X90 | 500X1000X90
Screen Resolution | 176X176 | 352X176 | 128X128 | 256X128
Cabinet Max. Power (W) | 144 | 260 | 144 | 240
Cabinet Weight (Kg) | 6.5 | 12 | 6.9 | 12.5
Pixel Pitch (mm) | 2.84 |  | 3.91
Pixel Density (Dot/㎡) | 123904 |  | 65536
Scan Type | 1/22 Scan |  | 1/16 Scan
Life Span | ≥10,000 Hours
Cabinet Material | Magnesium
IP Grade | IP40
LED standard | SMD2020
Screen Brightness (CD/㎡) | ≥600
Module Size (mm) | 250X250
Grey Scale | 14-16bits
Refresh Frequency (Hz) | ≥3840
View Angle | 130°
Screen Working Temperature | -30～+60℃
Screen Working Voltage | AC 220V/(110V)±15%
Operation System | Windows XP/Win 7/8/10
Control Distance | LAN：100m；Optical fiber：10 km