## Sheet1
P2 / P2.5 / P3 / P4 / P5 INDOOR MODULE Product parameters
Type Number | SP2-A | SP2-B | SP2.5-A | SP2.5-B | SP3-A | SP3-B | SP4-B | SP4-C | SP5-B | SP5-C
Refresh Frequency(Hz) | 3840 | 1920 | 3840 | 1920 | 3840 | 1920 | 1920 | 960 | 1920 | 960
Size (mm) | 320*160 |  | 320*160 |  | 192*192 |  | 256*128 |  | 320*160
Pixel Pitch (mm) | 2 |  | 2.5 |  | 3 |  | 4 |  | 5
LED standard | SMD 1515 |  | SMD 1515 |  | SMD 2020 |  | SMD 2020 |  | SMD 2020
Scan Type | 1/20 |  | 1/32 |  | 1/32 |  | 1/16 |  | 1/16
Pixel density (dot/㎡ ) | 250000 |  | 160000 |  | 111111 |  | 62500 |  | 40000
Module dimensions (mm) | 320*160 |  | 320*160 |  | 192*192 |  | 256*128 |  | 320*160
Module resolution(dot) | 160*80 |  | 128*64 |  | 64*64 |  | 64*32 |  | 64*32
Brightness (CD/㎡) | 500 |  | 500 |  | 600 |  | 600 |  | 500
Best viewing distance(m) | ＞2.5 |  | ＞2.5 |  | ＞3 |  | ＞4 |  | ＞5
Module max.power | 23 |  | 24 |  | 20 |  | 22 |  | 22
Protection level | IP30
View angle | 120°
Working temperature | -30℃～+60℃
Working humidity | 10%～95%
Life span | ≥100,000 H
Working voltage | AC 220V/(110V)±15%