## Sheet1
LED FLEXIBLE STRIP LIGHT Product parameters
Type Number | C-FLEX-STRIP-30 | C-FLEX-STRIP-30W | C-FLEX-STRIP-60 | C-FLEX-STRIP-60W
Product Code | 54.03.001.910 | 54.03.001.912 | 54.03.001.911 | 54.03.001.913
LED Quantity | 30 pcs/meter | 30 pcs/meter | 60 pcs/meter | 60 pcs/meter
Pixel /meter | 10 | 10 | 20 | 20
Brightness (lm/m) | 420 | 420 | 840 | 840
Protection level | IP42 | IP68 | IP42 | IP68
Max. Power（W） | 7.2 | 7.2 | 14.4 | 14.4
LED standard | SMD5050RGB
Lamp size（mm） | L5000*W10*H3.0
Display refresh rate | 1000Hz
Working voltage | DC12V
Luminous angle | 120°
Working temperature | -30～60℃
Life span | 50000h
Signal transmission | TTL
Control system | Computer/SD card control system