## Sheet1
LED FALLING STAR LIGHT Product parameters
Type Number | L0-30-840 | L0-30-1240 | L0-20-840 | L0-20-1240
Product Code | COL.L.005.0100 | COL.L.005.0200 | COL.L.005.2203 | COL.L.005.2201
Dimensions (mm) | Φ30*L840 | Φ30*L1240 | Φ20*L840 | Φ20*L1240
LED Pixel | 24 | 36 | 48 | 72
LED Quantity(PCS/unit) | 96 | 144 | 96 | 144
Max. Power (W) | 18 | 27 | 16 | 24
Brightness(LM) | 380 | 510 | 260 | 340
Weight (KG) | 0.35 | 0.55 | 0.35 | 0.55
Input voltage | DC 15V | DC 15V | DC 9V | DC 9V
View angle | 360°
Display color | Full color RGB
Control signal | DVI
Crust material | Polycarbonate
Life span | ≥50,000 hour
Working temperature | -30℃~60℃
Isolating grade | CLASSE Ⅱ
Protection level | IP42
Connect mode | Standard power cord,10M cable,Independent extension cord
Control mode | LED Vision+Colorlight 5A card 16 output control case + LED Receiver