## Sheet1
LED P3.91/P4.81 OUTDOOR DISPLAY
Type Number | R391W | R391WX | R481W | R481W
Screen Code | COL.LB.391.2050 | COL.LB.391.3001 | COL.LB.481.2050 | COL.LB.481.3001
Cabinet Size (mm) | 500X500X90 | 500X1000X90 | 500X500X90 | 500X1000X90
Screen Resolution | 128X128 | 256X128 | 104X104 | 104X208
Cabinet Max. Power (W) | 200 | 400 | 200 | 500
Cabinet Weight (Kg) | 7 | 12.8 | 15 | 15
Pixel Pitch (mm) | 3.91 |  | 4.81
Pixel Density (Dot/㎡) | 65536 |  | 43264
LED standard | SMD1921 |  | SMD2525
Scan Type | 1/16 Scan |  | 1/13 Scan
Grey Scale | 14-16bits
Refresh Frequency (Hz) | ≥3840
Screen Brightness (CD/㎡) | 3500-4000
Module Size (mm) | 250X250
Life Span | ≥100,000 Hours
IP Grade | IP65
View Angle | 130°
Cabinet Material | Magnesium
Screen Working Temperature | -30～+60℃
Screen Working Voltage | AC 220V/(110V)±15%
Operation System | Windows XP/Win 7/8/10
Control Distance | LAN：100m；Optical fiber：10 km